## 数据要求和字段
赛题题目：
国标车辆运行数据记录表 （某型号车辆运行数据集合）
数据字段名称 | 字段定义 | 字段数据值
vid | 车辆ID | XX_xxx
yr_modahrmn | 数据采集时间 | yymmdd-hhmmss
vehicle_state | 车辆状态 | 0x01：车辆启动状态；0x02：熄火；0x03：其他状态；“0xFE”表示异常，“0xFF”表示无效
charging_status | 充电状态 | 0x01：停车充电；0x02：行驶充电；0x03：未充电状态；0x04：充电完成；“0xFE”表示异常，“0xFF”表示无效
mode | 运行模式 | 0x01: 纯电； 0x02：混动； 0x03：燃油； 0xFE 表示异常； 0xFF 表示无效
speed | 车速 | 有效值范围：0～2200（表示 0 km/h～220 km/h），最小计量单元：0.1km/h，“0xFF,0xFE”表示异常，“0xFF,0xFF”表示无效
gear | 挡位 | 挡位定义见表 A.1
total_volt | 总电压 | 有效值范围： 0～10000（表示 0V～1000V），最小计量单元： 0.1V，“0xFF,0xFE”表示异常，“0xFF,0xFF”表示无效
total_current | 总电流 | 有效值范围： 0～20000（偏移量 1000A，表示-1000A～+1000A），最小计量单元： 0.1A，“0xFF,0xFE”表示异常，“0xFF,0xFF”表示无效。
mileage | 累计里程 | 有效值范围：0～9999999（表示 0km～999999.9km），最小计量单元：0.1km。“0xFF, 0xFF, 0xFF,0xFE”表示异常，“0xFF,0xFF,0xFF,0xFF”表示无效
standard_soc | SOC-国标 | 有效值范围：0～100（表示 0%～100%），最小计量单元：1%，“0xFE”表示异常，“0xFF”表示无效
cell_volt_list | 单体电池电压值列表 | 有效值：0~15000，单位0.001V
max_volt_num | 最高电压电池子系统号 | 有效值范围：1～250，“0xFE”表示异常，“0xFF”表示无效
max_cell_volt | 电池单体电压最高值 | 有效值范围：0～15 000（表示 0V～15V），最小计量单元：0.001V，“0xFE，0xFE”表示异常，“0xFF ，0xFF”表示无效
max_volt_cell_id | 最高电压电池 | 有效值范围： 1～250，“0xFE”表示异常，“0xFF”表示无效。
min_volt_num | 最低电压电池子系统号 | 有效值范围：1～250，“0xFE”表示异常，“0xFF”表示无效
min_cell_volt | 电池单体电压最低值 | 有效值范围：0～15 000（表示 0V～15V），最小计量单元：0.001V，“0xFF，0xFE”表示异常，“0xFF ，0xFF”表示无效
min_cell_volt_id | 最低电压电池 | 有效值范围： 1～250，“0xFE”表示异常，“0xFF”表示无效
max_temp_num | 最高温度子系统号 | 有效值范围：1～250，“0xFE”表示异常，“0xFF”表示无效
max_temp | 最高温度值 | 有效值范围：0～250（数值偏移量40℃，表示-40℃～210℃），最小计量单元：1℃，“0xFE”表示异常，“0xFF”表示无效
max_temp_probe_id | 最高温度探针 | 有效值范围： 1～250，“0xFE”表示异常，“0xFF”表示无效。
min_temp_num | 最低温度子系统号 | 有效值范围：1～250，“0xFE”表示异常，“0xFF”表示无效
min_temp | 最低温度值 | 有效值范围：0～250（数值偏移量40℃，表示-40℃～210℃），最小计量单元：1℃，“0xFE”表示异常，“0xFF”表示无效
min_temp_probe_id | 最低温度探针 | 有效值范围： 1～250，“0xFE”表示异常，“0xFF”表示无效。
sing_temp_num | 单体电池温度探针总数 | N 个温度探针，有效值范围：1～65531，“0xFF,0xFE”表示异常，“0xFF,0xFF”表示无效
cell_temp_list | 单体电池温度值列表 | 有效值范围：0～250 （数值偏移量 40℃，表示-40℃～+210℃），最小计量单元：1℃，“0xFE”表示异常，“0xFF”表示无效
max_alarm_lvl | 最高报警等级 | 为当前发生的故障中的最高等级值，有限制范围0~3，“0”表示无故障；“1”表示1级故障，指不影响车辆正常行驶的故障；“2”表示2级故障，指影响车辆性能，需要驾驶员限制行驶的故障；“3”表示3级故障，为最高级别故障，指驾驶员应立即停车处理或请求救援的故障。具体等级对应的故障内容由厂商自行定义。“0xFE”表示异常，“0xFF”表示无效
bat_fault_list | 充电储能装置故障代码列表 | 扩展性数据，由厂商自行定义， 可充电储能装置故障个数等于可充电储能装置故障总数 N1。
isulate_r | 绝缘阻值 | 有效范围 0～60000（表示 0KΩ ～60000KΩ），最小计量单元： 1KΩ
dcdc_stat | DC-DC状态 | 0x01： 工作； 0x02： 断开，“0xFE”表示异常，“0xFF”表示无效。
sing_volt_num | 单体电池总数 | N 个电池单体，有效值范围：1～65531，“0xFF,0xFE”表示异常，“0xFF,0xFF”表示无效
alarm_info | 通用报警标志 | 通用报警标志位定义见表 2
表A.1 挡位状态位定义
Bit7 | Bit6 | Bit5 | Bit4 | Bit3 | Bit2 | Bit1 | Bit0
预留，预留 位用0表示 | 预留，预留 位用 0 表示 | 1： 有驱动力 0： 无驱动力 | 1： 有制动力 0： 无制动力 | 挡位： =0000 空挡 =0001 1 挡 =0010 2 挡 =0011 3 挡 =0100 4 挡 =0101 5 挡 =0110 6 挡 =…… =1101 倒挡 =1110 自动 D 挡 =1111 停车 P 挡

## 表2 通用报警标志位
通用报警标志位定义
位 | 定义 | 处理说明
0 | 1：温度差异报警；0：正常 | 标志维持到报警条件解除
1 | 1：电池高温报警；0：正常 | 标志维持到报警条件解除
2 | 1：车载储能装置类型过压报警；0：正常 | 标志维持到报警条件解除
3 | 1：车载储能装置类型欠压报警；0：正常 | 标志维持到报警条件解除
4 | 1：SOC低报警；0：正常 | 标志维持到报警条件解除
5 | 1：单体电池过压报警；0：正常 | 标志维持到报警条件解除
6 | 1：单体电池欠压报警；0：正常 | 标志维持到报警条件解除
7 | 1：SOC过高报警；0：正常 | 标志维持到报警条件解除
8 | 1：SOC跳变报警；0：正常 | 标志维持到报警条件解除
9 | 1：可充电储能系统不匹配报警；0：正常 | 标志维持到报警条件解除
10 | 1：电池单体一致性差报警；0：正常 | 标志维持到报警条件解除
11 | 1：绝缘报警；0：正常 | 标志维持到报警条件解除
12 | 1：DC-DC温度报警；0：正常 | 标志维持到报警条件解除
13 | 1：制动系统报警；0：正常 | 标志维持到报警条件解除
14 | 1：DC-DC状态报警；0：正常 | 标志维持到报警条件解除
15 | 1：驱动电机控制器温度报警；0：正常 | 标志维持到报警条件解除
16 | 1：高压互锁状态报警；0：正常 | 标志维持到报警条件解除
17 | 1：驱动电机温度报警；0：正常 | 标志维持到报警条件解除
18 | 1：车载储能装置类型过充；0：正常 | 标志维持到报警条件解除
19~31 | 预留 | 标志维持到报警条件解除

## 车载储能装置类型代码
车载储能装置类型代码
车载储能装置类型 | 车载储能装置类型代码
磷酸铁锂电池 | 1
锰酸锂电池 | 2
钴酸锂电池 | 3
三元材料电池 | 4
聚合物锂离子电池 | 5
超级电容 | 6
钛酸锂电池 | 7
燃料电池 | FC
其他车载储能装置 | FF